## Feuille1
Calcul du débit dans une conduite
(pour une pression donnée)

Eau
Viscosité	0,001	Pa.s		Conversion unités
Masse vol.	1000	kg.m-3
Tube				1,00E+005	Pa/bar
Rayon	0,01	m
Longueur	39,3	m
Section	3,14E-004	m2
Force agissante
p0-pL	0,10	bar
	10000	Pa

Calcul du débit

Relation de Poiseuille		invalide
si Re	<	2100
Q	9,99E-004	m3/s
u moy	3,18	m/s
valide si
Re	63613,23

Relation de Bernoulli
p0-pL-Ev=0 / E_v=2 %rho u^{2}{L} over {d_H}f

	si Re <	30000	Et >	2100
	f=0,0791*Re-0,25		valide

	U^1,75	0,38
	u	0,58	m/s
	Q	1,81E-004	m3/s	0,65	m3/h
	Re	11549,58		7,66

	si Re <	1,00E+006	Et >	30000
	f=0,046*Re-0,2		invalide
	U^1,8	0,4
	u	0,6	m/s
	Q	1,89E-004	m3/s
	Re	12036,64